## JUNE 2004 MONTLY DATA
DESCHUTES RIVER MONITORING PROGRAM | [7 empty] | JUNE, 2004
[5 empty] | TKN-N | NH3-N | T-PO4 | O-PO4 | NO3-N | NO2-N | SO4 | Cl | E COLI | CHLOROPHYLL A | PHEOPHYTIN
LOCATION | REGULAR | TIME | LAB | DATE SAMPLED | MG/L | MG/L | MG/L | MG/L | MG/L | MG/L | MG/L | MG/L | MPN/100 ML | MG/M3 | MG/M3
| ID | SAMPLED | NUMBER |  | EPA 351.2 | EPA 300.0 | EPA 365.3 | EPA 300.0 | EPA 300.0 | EPA 300.0 | EPA 300.0 | EPA 300.0 | SM 9223 B | SM 1002G | SM 1002G
DOWNSTREAM TUMALO STATE PARK | DR 158.50 | 957 | 04-0010 | 2004-06-23 | <0.25 | NO DATA | <0.05 | <0.05 | <0.05 | <0.02 | 0.53 | 0.79 | 21.6 | 1.9 | 0.56
|  |  |  | DATE ANALYZED | 2004-07-07 | 2004-07-07 | 2004-06-30 | 2004-06-24 | 2004-06-24 | 2004-06-24 | 2004-06-24 | 2004-06-24 | 2004-06-23 | 2004-06-24 | 2004-06-24
AT TUMALO BRIDGE | DR 159.50 | 1208 | 04-0011 | 2004-06-23 | <0.25 | NO DATA | <0.05 | <0.05 | 0.19 | <0.02 | 0.61 | 3.81 | 18.5 | 2.1 | <0.30
|  |  |  | DATE ANALYZED | 2004-07-07 | 2004-07-07 | 2004-06-30 | 2004-06-24 | 2004-06-24 | 2004-06-24 | 2004-06-24 | 2004-06-24 | 2004-06-23 | 2004-06-24 | 2004-06-24
FIREROCK FOOTBRIDGE | DR 163.25 | 1052 | 04-0006 | 2004-06-22 | 0.36 | NO DATA | 0.064 | <0.05 | 0.19 | <0.02 | 0.48 | 1.09 | 22.6 | 2.7 | 0.74
|  |  |  | DATE ANALYZED | 2004-07-07 | 2004-07-07 | 2004-06-30 | 2004-06-23 | 2004-06-23 | 2004-06-23 | 2004-06-23 | 2004-06-23 | 2004-06-22 | 2004-06-23 | 2004-06-23
UPSTREAM RIVERHOUSE MOTEL | DR 164.75 | 1155 | 04-0007 | 2004-06-22 | 0.47 | NO DATA | 0.075 | <0.05 | <0.05 | <0.02 | 0.53 | 0.99 | 10.7 | 2.7 | 0.5
|  |  |  | DATE ANALYZED | 2004-07-07 | 2004-07-07 | 2004-06-30 | 2004-06-23 | 2004-06-23 | 2004-06-23 | 2004-06-23 | 2004-06-23 | 2004-06-22 | 2004-06-23 | 2004-06-23
FIRST STREET RAPIDS | DR 165.75 | 1236 | 04-0008 | 2004-06-22 | <0.25 | NO DATA | 0.078 | <0.05 | 0.19 | <0.02 | 0.55 | 1.05 | 11 | 2.7 | 0.5
|  |  |  | DATE ANALYZED | 2004-07-07 | 2004-07-07 | 2004-06-30 | 2004-06-23 | 2004-06-23 | 2004-06-23 | 2004-06-23 | 2004-06-23 | 2004-06-22 | 2004-06-23 | 2004-06-23
UPSTREAM PORTLAND AVE. BRIDGE | DR 166.00 | 1313 | 04-0009 | 2004-06-22 | <0.25 | NO DATA | 0.087 | 0.2 | 0.19 | <0.02 | 0.63 | 1.1 | 17.1 | 2.1 | <0.30
|  |  |  | DATE ANALYZED | 2004-07-07 | 2004-07-07 | 2004-06-30 | 2004-06-23 | 2004-06-23 | 2004-06-23 | 2004-06-23 | 2004-06-23 | 2004-06-22 | 2004-06-23 | 2004-06-23
DRAKE PARK FOOTBRIDGE | DR 166.75 | 1633 | 04-0014 | 2004-06-23 | <0.25 | NO DATA | <0.05 | <0.05 | <0.05 | <0.02 | 0.66 | 1 | 39.7 | 2.4 | 0.58
FIELD DUPLICATE |  | 1653 | 04-0015 | 2004-06-23 | 0.28 |  | <0.05 | <0.05 | <0.05 | <0.02 | 1.36 | 0.99 | 33.1 | 2.4 | 0.58
|  |  |  | DATE ANALYZED | 2004-07-07 | 2004-07-07 | 2004-06-30 | 2004-06-24 | 2004-06-24 | 2004-06-24 | 2004-06-24 | 2004-06-24 | 2004-06-23 | 2004-06-24 | 2004-06-24
COLORADO ST. FOOTBRIDGE | DR 167.50 | 1156 | 04-0001 | 2004-06-21 | 0.38 | NO DATA | 0.066 | <0.05 | 0.18 | <0.02 | 0.62 | 1.09 | 9.7 | 2.9 | 0.61
|  |  |  | DATE ANALYZED | 2004-07-07 | 2004-07-07 | 2004-06-30 | 2004-06-23 | 2004-06-23 | 2004-06-23 | 2004-06-23 | 2004-06-23 | 2004-06-21 | 2004-06-22 | 2004-06-22
COLUMBIA ST. BRIDGE | DR 168.00 | 1247 | 04-0002 | 2004-06-21 | 0.28 | NO DATA | 0.061 | <0.05 | 0.19 | <0.02 | 0.57 | 1.04 | 5.2 | 3.7 | 0.37
FIELD DUPLICATE |  | 1304 | 04-0003 | 2004-06-21 | <0.25 |  | 0.06 | <0.05 | <0.05 | <0.02 | 0.52 | 1.03 | 3 | 3.7 | 0.37
|  |  |  | DATE ANALYZED | 2004-07-07 | 2004-07-07 | 2004-06-30 | 2004-06-23 | 2004-06-23 | 2004-06-23 | 2004-06-23 | 2004-06-23 | 2004-06-21 | 2004-06-22 | 2004-06-22
UPSTREAM END MILL LOG POND | DR 169.00 | 1350 | 04-0004 | 2004-06-21 | <0.25 | NO DATA | 0.07 | <0.05 | 0.19 | <0.02 | 0.55 | 1.13 | 2 | 3.7 | 0.37
|  |  |  | DATE ANALYZED | 2004-07-07 | 2004-07-07 | 2004-06-30 | 2004-06-23 | 2004-06-23 | 2004-06-23 | 2004-06-23 | 2004-06-23 | 2004-06-21 | 2004-06-22 | 2004-06-22
USFS MEADOW CAMP | DR 173.00 | 1447 | 04-0005 | 2004-06-21 | 0.43 | NO DATA | 0.069 | 0.18 | 0.19 | <0.02 | 0.66 | 1.22 | 10.9 | 3.7 | <0.30
|  |  |  | DATE ANALYZED | 2004-07-07 | 2004-07-07 | 2004-06-30 | 2004-06-23 | 2004-06-23 | 2004-06-23 | 2004-06-23 | 2004-06-23 | 2004-06-21 | 2004-06-22 | 2004-06-22
MOUTH OF TUMALO CREEK | TC 000.25 | 1400 | 04-0012 | 2004-06-23 | <0.25 | NO DATA | <0.05 | <0.05 | 0.19 | <0.02 | 0.41 | 2.3 | 9.7 | <0.30 | <0.30
|  |  |  | DATE ANALYZED | 2004-07-07 | 2004-07-07 | 2004-06-30 | 2004-06-24 | 2004-06-24 | 2004-06-24 | 2004-06-24 | 2004-06-24 | 2004-06-23 | 2004-06-24 | 2004-06-24
SHEVLIN PARK COVERED BRIDGE | TC 004.75 | 1546 | 04-0013 | 2004-06-23 | <0.25 | NO DATA | <0.05 | <0.05 | <0.05 | <0.02 | 0.49 | 0.58 | 4.1 | 0.53 | <0.30
|  |  |  | DATE ANALYZED | 2004-07-07 | 2004-07-07 | 2004-06-30 | 2004-06-24 | 2004-06-24 | 2004-06-24 | 2004-06-24 | 2004-06-24 | 2004-06-23 | 2004-06-24 | 2004-06-24
FIELD BLANK | FB | 1709 | 04-0016 | 2004-06-23 | <0.25 | NO DATA | <0.05 | <0.05 | <0.05 | <0.02 | <.05 | 0.44 | <1 | <0.30 | <0.30
|  |  |  | DATE ANALYZED | 2004-07-07 | 2004-07-07 | 2004-06-30 | 2004-06-24 | 2004-06-24 | 2004-06-24 | 2004-06-24 | 2004-06-24 | 2004-06-23 | 2004-06-24 | 2004-06-24
QUALITY CONTROL SUMMARY
INSTRUMENT DETECTION LIMIT-(IDL) |  |  |  |  | 0.25 | NO DATA | 0.05 | 0.05 | 0.05 | 0.02 | 0.05 | 0.05 | 1 | 0.3 | 0.3
| PRACTICAL QUANTITTATION LIMIT-(PQL) |  |  |  | 1.25 | 0.25 | 0.25 | 0.25 | 0.25 | 0.1 | 0.25 | 0.25 | 5 | 1.5 | 1.5
LAB BLANK 1 |  |  |  |  | <0.25 | NO DATA | <0.05 | <0.05 | <0.05 | <0.02 | <0.10 | 0.332 | - | <0.30 | <0.30
LAB BLANK 2 |  |  |  |  | <0.25 | NO DATA | <0.05 | <0.05 | <0.05 | <0.02 | <0.10 | 0.33 | - | <0.30 | <0.30
STANDARD REFERENCE MATERIAL 1 |  |  |  |  | 19.7 | NO DATA | 4.35 | 0.79 | 11.9 | 0.26 | 15.4 | 86.2 | - | 50 | 79
CERTIFIED TRUE VALUE |  |  |  |  | 17.7 |  | 4.06 | 0.67 | 11.4 | 0.25 | 16.2 | 90.6 | - | 45 | 75
15 |  |  |  |  | 111.2994 | #VALUE! | 107.1429 | 117.9104 | 104.386 | 104 | 95.0617 | 95.1435 | #VALUE! | 111.1111 | 105.3333
STANDARD REFERENCE MATERIAL 2 |  |  |  |  | 12.9 |  | 2.63 | 1.08 | 1.01 | 0.27 | 15.6 | 87.5 | - | 46 | 76
CERTIFIED TRUE VALUE |  |  |  |  | 12.4 |  | 2.53 | 1 | 1 | 0.25 | 16.2 | 90.6 | - | 45 | 75
% PERCENT RECOVERY |  |  |  |  | 104.0323 | #VALUE! | 103.9526 | 108 | 101 | 108 | 96.2963 | 96.5784 | #VALUE! | 102.2222 | 101.3333
LAB NUMBER FOR DUPLICATE ANALYSIS 1 |  |  |  |  | 04-0010 |  | 04-0010 | 04-0009 | 04-0009 | 04-0009 | 04-0009 | 04-0009 | - | - | -
REPORTED SAMPLE CONCENTRATION |  |  |  |  | <0.25 |  | <0.05 | 0.2 | <0.05 | <0.02 | 0.63 | 1.1 | - | - | -
DUPLICATE ANALYSIS |  |  |  |  | <0.25 |  | 0.069 | 0.2 | <0.05 | <0.02 | 0.65 | 1.06 | - | - | -
% RELATIVE PERCENT DIFFERENCE (RPD) |  |  |  |  | 0 | #DIV/0! | 32 | 0 | 0 | 0 | -3.125 | 3.7037 | #VALUE! | #VALUE! | #VALUE!
LAB NUMBER FOR DUPLICATE ANALYSIS 2 |  |  |  |  | 04-0014 |  | 04-0014 | 04-0010 | 04-0010 | 04-0010 | 04-0010 | 04-0010 | - | - | -
REPORTED SAMPLE CONCENTRATION |  |  |  |  | <0.25 |  | <0.05 | <0.05 | <0.05 | <0.02 | 0.53 | 0.79 | - | - | -
DUPLICATE ANALYSIS |  |  |  |  | <0.25 |  | <0.05 | <0.05 | 0.18 | <0.02 | 0.52 | 0.8 | - | - | -
% RELATIVE PERCENT DIFFERENCE (RPD) |  |  |  |  | 0 | #VALUE! | 0 | 0 | 0 | 0 | 1.9048 | -1.2579 | #VALUE! | #VALUE! | #VALUE!
LAB NUMBER FOR MATRIX SPIKE 1 |  |  |  |  | 04-0011 |  | 04-0011 | 04-0008 | 04-0008 | 04-0008 | 04-0008 | 04-0008 | - | - | -
SPIKED SAMPLE CONCENTRATION |  |  |  |  | 1.25 |  | 1.1 | 1.19 | 1.19 | 0.98 | 1.66 | 2.03 | - | - | -
SAMPLE CONCENTRATION |  |  |  |  | <0.25 |  | <0.05 | <0.05 | 0.19 | <0.02 | 0.55 | 1.05 | - | - | -
SPIKE CONCENTRATION |  |  |  |  | 1 |  | 1 | 1 | 1 | 1 | 1 | 1 | - | - | -
% PERCENT RECOVERY |  |  |  |  | 125 | #VALUE! | 110 | 119 | 100 | 96 | 111 | 98 | #VALUE!
LAB NUMBER FOR MATRIX SPIKE 2 |  |  |  |  | 04-0015 |  | 04-0015 | 04-0011 | 04-0011 | 04-0011 | 04-0011 | 04-0011 | - | - | -
SPIKED SAMPLE CONCENTRATION |  |  |  |  | 1.28 |  | 1.01 | 1.21 | 1.21 | 0.99 | 1.77 | 4.69 | - | - | -
SAMPLE CONCENTRATION |  |  |  |  | 0.28 |  | <0.05 | <0.05 | 0.19 | <0.02 | 0.61 | 3.81 | - | - | -
SPIKE CONCENTRATION |  |  |  |  | 1 |  | 1 | 1 | 1 | 1 | 1 | 1 | - | - | -
% PERCENT RECOVERY |  |  |  |  | 100 | 0 | 101 | 121 | 102 | 97 | 116 | 88 | #VALUE!